## DH_table
[6 empty] | ROM |  |  | ROM upper extremity
Joint i | θi [deg] | αi [deg] | ri [cm] | di [cm] | Type | min [deg, cm] | max [deg, cm] | Joint enables upper extremity motion | min [deg] | max [deg] | PP | prismatic passive
Base | - | - | - | - | Fixed | 0 | 0 | Base | - | - | RA | revolute active
1 | 0 | 90 | 36.68 | 31.4 | PP | -5 | 5 | Shoulder girdle translational movement compensation | - | - | RP | revolute passive
2 | -90 | -90 | 5.69 | d2 | PP | -5 | 5 | Shoulder girdle translational movement compensation | - | - | rom se odnosi na parametra u sljedećem stupcu
3 | -90 | 90 | 0 | d3 | RA | -120 | 120 | Shoulder girdle rotational movement compensation | - | -
4 | θ4 | 90 | 14.72 | 3.83 | RA | -90 | 120 | Shoulder abduction/adduction | 0 | 180
5 | θ5 - 90 | -90 | 15.09 | 0 | RA | -90 | 120 | Shoulder flexion/extension | -60 | 180
6 | θ6 - 90 | -90 | 0 | -3.67 | PP | -5 | 5 | Shoulder interface misalignment compensation | - | -
7 | 90 | 0 | 9.14 | d7 + 17,18 | RA | -120 | 120 | Shoulder internal/external rotation | -20 | 90
8 | θ8 + 90 | -90 | 0 | 12.22 | RA | -10 | 150 | Elbow flexion/extension | 0 | 130
9 | θ9 | -90 | 6.4 | -4.31 | PP | -2.5 | 2.5 | Elbow-Wrist misalignment compensation | - | -
10 | 180 | 0 | 9.46 | d10 | RA | -110 | 110 | Forearm pronation/supination | -90 | 90
11 | θ11 + 90 | 90 | 7.63 | 10.31 | RA | -55 | 120 | Wrist flexion/extension | -70 | 70
12 | θ12 - 90 | -90 | 0 | 6.24 | RA | -30 | 60 | Radial/ulnar deviation | -25 | 10
13 | θ13 + 180 | 0 | 3.73 | 0 | RP | -5 | 5 | Wrist-Hand rotational misalignment compensation - elastic hinge | - | -
14 | θ14 + 90 | 90 | 0 | 0 | PP | -2.5 | 2.5 | Wrist-Hand translational misalignment compensation | - | -
15 | 0 | 0 | 10.49 | d15 | HandInteface | 0 | 0 | Hand interaction | - | -

## Shoulder_calc
Glenohumeral joint – compensation
d | 36 | mm | 31.76 | 44.47 | 12.71 | 1.271
coord | -13.4 | cm | -13.824 | -12.553